## Zakupy
Nazwa | Model | Prąd | Moc | Szerokość (zajętość szyny) | Ilość | Cena (brutto) | Niższa cena (brutto) | Notatki
PLC | Siemens Simatic S7-1200 1214C (6ES7214-1AG40-0XB0) | 0.5 | 12 | 110 | 1 | 1340 | 750 | Główna jednostka sterująca.
HMI | Weintek MT8072iP | 0.45 | 10.8 | - | 1 | 1043.46 | 553.99 | Na Aliexpress jest to zamiennik (Weinview), ale wg opisu na innej stronie jest kompatybilny, jednak nie mam pewności.
Zdalny dostęp | EasyAccess 2.0 (RZACEA020) | - | - | - | 1 | 643.29 | 358.17 | Przydatna, ale opcjonalna możliwość zdalnego podglądu/zarządzania i przeprogramowywania.
Zasilacz | Mean Well HDR-60-24 | 2.5 | 60 | 52.5 | 1 | 77.35 | 51.99 | W zasadzie dowolny zasilacz 24V ≥2A na szynę DIN TH35.
Przetwornik prądowy | CJ-ACI 20A 4-20mA | - | - | 24 | 1 | 67.97 | - | Moduł do kontroli prądu falownika.
Skrzynka elektryczna | F-Elektro F1.0256 (300x350x165) | - | - | - | 1 | 104.98 | - | Możliwe że zmieścilibyśmy się również w 250x350x150, ale lepiszej mieć zapas na przyszłość.
Router | MikroTik RB941-2nD | 0.15 | 3.6 | 31 | 1 | 98.49 | - | Zapewnia komunikację między PLC, HMI i komputerem
Uchywyt szynowy | Automat-on AUT000264 | - | - |  | 1 | 10.99 | 7.49 | Uchwyt router'a.
Szyna montażowa | DIN TH35 | - | - | - | 0.25 | 2.74 | - | Dowolna szyna z perforacją.
Korytko kablowe | XBS ECS2540 | - | - | - | 2 | 14.9 | - | Kanał grzebieniowy do prowadzenia okablowania.
Kabel | 3x1 mm² + 16x0,25 (z ekranem) | - | - | - | 2 | 19.8 | - | Można użyć jednego ekranowanego wielożyłowego kabla powiedzmy 20x1, ale myślę że będzie lepiej rozdzielić sygnały i zasilanie.
Dławnica | PG11 | - | - | - | 2 | 2 | - | Montaż dwóch kabli, chyba że stosujemy złącza (zasilanie, sterowanie).
Akcesoria | Śruby, przewody, patchcord'y, tulejki, itp. | - | - | - | - | - | - | Tym się nie martw.
|  | Razem: |  | 217.5 |  | 3425.97 | 1721.64

## Kabel
Signal
L
N
PE
24VDC
GND
Inv1 Start
Inv1 Direction
Inv1 Speed
Inv1 Current
Inv2 Start
Inv2 Direction
Inv2 Speed
Inv3 Start
Inv3 Direction
Inv3 Speed